## CYAN_EVSE_Logic_board_v1.0
Comment | Value | Voltage | Description | Designator | Footprint | Quantity
M3 |  |  | 铜柱孔 | [NoValue], *1, *2, *3 | M3 125X300 | 4
C | 100nF | 20V | 无极性贴片电容 | C1, C17, C18, C19, C22, C23, C24, C25, C30, C31 | C 0805 | 10
C | 1nF | 20V | 无极性贴片电容 | C20 | C 0805 | 1
C | 3.3nF | 50V | 无极性贴片电容 | C29 | C 1206 | 1
C | 10uF | 50V | 无极性贴片电容 | C43, C45, C47, C49 | C 0805 | 4
C | 100nF | 50V | 无极性贴片电容 | C44, C46, C48, C50 | C 0805 | 4
SMBJ16CA |  |  | 瞬态电压抑制二极管 | DR1 | SMB | 1
MAX487 |  |  | RS485总线收发芯片 | IC1 | SOP8_N | 1
TLC372 |  |  | 双路电压比较,MOS下臂输出 | IC3 | SOP8_L | 1
LMV358 |  |  | 双路运放 | IC4, IC6 | SOP8_N | 2
817 |  |  | 线性光耦 | IC5, IC10, IC11 | SOP4-W2.54_M | 3
FOD8314 |  |  | MOSFET/IGBT 驱动光耦，15-30v 1a | IC9 | SOP6_L | 1
SP706P/R/S/T |  |  | 处理器监控芯片 | IC12 | SOP8_N | 1
HDR-1X2 |  |  | 2P接插件 | J485R, JACOUT, JACOUT1, JACOUT2, JEMG, JP4, JTMP1 | MC 1,5/ 2-G-3,81 | 7
HDR-1X4 |  |  | 4P接插件 | JDC1, JP6, JP7, JP8 | MC 1,5/ 4-G-3,81 | 4
HDR-1X4 |  |  | 4P接插件 | JP5 | HDR-1X4 | 1
红色 |  |  | 贴片LED | LED10, LED11, LED12 | LED 0805G | 3
S9014 |  |  | 低噪放大-NPN型 | Q6, Q7, Q8 | SOT23-3N | 3
R | 10K |  | 贴片电阻 | R1, R2, R4, R5, R6, R29, R44, R50, R55, R59, R60, R61, R83, R84, R87 | R 0805 | 15
R | 120 |  | 贴片电阻 | R3 | R 1206 | 1
R | 100k |  | 贴片电阻 | R28, R37, R42 | R 0805 | 3
R | 1k |  | 贴片电阻 | R30, R56, R79, R80, R81, R82, R85, R86 | R 0805 | 8
R | 0 |  | 贴片电阻 | R31, R39, R40 | R 0805 | 3
R | 51K |  | 贴片电阻 | R32, R33, R34, R35 | R 1206 | 4
R | 1M |  | 贴片电阻 | R36 | R 0805 | 1
R | 300k |  | 贴片电阻 | R38 | R 0805 | 1
R | N/C |  | 贴片电阻 | R41 | R 0805 | 1
R | 100 |  | 贴片电阻 | R51, R57 | R 0805 | 2
R | 180 |  | 贴片电阻 | R52 | R 0805 | 1
R | 1.5k |  | 贴片电阻 | R53, R58 | R 0805 | 2
R | 1K |  | 贴片电阻 | R54 | R 1206 | 1
NC |  |  | NC | SW1 | TSW SMD-3*6*2.5 | 1
STC8H1K16-36I-LQFP32 |  |  |  | U1 | LQFP32 7X7_N | 1
SN74LVC1G3157DCKR |  |  | Single-Pole, Double-Throw Analog Switch, DCK0006A, LARGE T&R | U2 | DCK0006A_N | 1
SN74LVC1G02DBVR |  |  | Single 2-Input Positive-NOR Gate, DBV0005A, LARGE T&R | U3 | DBV0005A_N | 1
SN74LVC1G08DBVR |  |  | Single 2-Input Positive-AND Gate, DBV0005A, LARGE T&R | U4 | DBV0005A_N | 1
7805 |  |  | 线性稳压芯片 | V1 | TO252 | 1
7905 |  |  | 线性稳压芯片 | V2 | TO252 | 1
1N4148 |  |  | 高速开关二极管 | VD1, VD3 | SOD-323 | 2
FR107 |  |  | 快恢复整流二极管 | VD2 | SOD-123 | 1