## CYAN_EVSE_Logic_board_v1
Comment | Designator | Footprint | Quantity
100nF 20V | C1, C2, C3, C4, C5, C8, C9, C12, C13, C16, C17, C18, C19, C20, C21, C22, C23, C25, C26, C27, C28, C30, C31 | 0805 | 23
1uF | C6, C7, C24 | 0805 | 3
22pF 20V | C10, C14 | 0805 | 2
8.2pF 20V | C11, C15 | 0805 | 2
3.3nF 50V | C29 | 1206 | 1
SMBJ16CA | DR1 | SMB | 1
MAX487 | IC1 | SOP8 | 1
TLP187 | IC2, IC5, IC7, IC8, IC10, IC11, IC12, IC13, IC14, IC15, IC16, IC18, IC19, IC20 | SOP6_4.6MM_W1.27_4PIN | 14
TLC372 | IC3 | SOP8 | 1
LMV358 | IC4, IC6 | SOP8 | 2
FOD8314 | IC9 | SOP6_7MM_WIDE_LEAD | 1
DS18B20 | IC17 | TO92 | 1
SI2302 | Q1, Q2, Q3, Q4, Q5 | SOT23-3 | 5
10K | R1, R4, R5, R6 | 0805 | 4
4.7K | R2, R16, R21, R26, R33, R36, R39, R40, R44, R47 | 0805 | 10
120 | R3 | 1206 | 1
1K | R7, R10, R12, R15, R19, R24, R30 | 0805 | 7
1M | R8, R9, R11, R13, R17, R18, R22, R23, R27, R29, R34, R41, R45, R48 | 0805 | 14
100 | R14, R20, R25, R32, R35, R43, R46 | 0805 | 7
100K | R28, R37 | 0805 | 2
0 | R31 | 0805 | 1
150K | R38 | 0805 | 1
39K | R42 | 0805 | 1
180 | R52 | 0805 | 1
1K | R54 | 1206 | 1
STM32F103C8T6 | U1 | LQFP48 7X7 | 1
AMS1117-3V3 | V1 | SOT223 | 1
1N4148 | VD1, VD3 | SOD-323 | 2
SMBJ6.8CA | VD2, VD4 | SMB | 2
8M 无源 | X1 | XTAL-3225 | 1
32.768khz 6pF 无源 | X2 | XTAL-3215 | 1
HDR-1X2 | J485R, JP4, JP8 | MC 1,5/ 2-G-3,81 | 3 | n/c
HDR-1X6 | JP1, JP2 | XH2.54-6P | 2 | n/c
HDR-1X4 | JP3, JP5, JP6, JP7, JP9, JP10, JP12 | MC 1,5/ 4-G-3,81 | 7 | n/c
HDR-1X4 | JP11 | XH2.54-4P | 1 | n/c
HDR-1X4 | JP13 | HDR-1X4 | 1 | n/c
DEBUG PAD | TP1 | DEBUG PAD2 | 1 | n/c
M3 | [NoValue], *1, *2, *3, *5 | M3 125X300 | 5 | n/c