## CYAN_EVSE_Power_board_v1.0
Comment | Value | Voltage | Designator | Footprint | LibRef | Quantity
M3 |  |  | *1, *2, *3, *4 | M3 125X300 | M3 | 4
C | 100nF | 25V | C1 | C 0805 | C | 1
C | 100nf | 50V | C2, C3, C6 | C 0805 | C | 3
C | 10uF | 50V | C4, C5 | C 0805 | C | 2
C | 10uF | 25V | C7 | C 0805 | C | 1
C | 10nf | 50V | C8 | C 0805 | C | 1
C | 100nF | 20V | C9 | C 0805 | C | 1
MKP-0.1uF275V | 0.1uf | 275v | CX1 | CX 10*13*11 | C-CX | 1
X1 安规电容 | 10nf | 440V | CX2 | CX 10*13*11 | C-CX | 1
DCF102M26Y5VQ6B | 1000pf | 250v | CY1, CY2 | CY 7.5*8*4 | C-CY | 2
C-CM | 220uf | 20V | E1 | CM D(6.3*5.4) | C-CM | 1
5x20/0.5A |  |  | F1 | FU BLX-A | FU 5x20 | 1
600v-C476571 |  |  | H1, H2, H3, H4 | GDT_SMD_L4.5-W3.2 | GDT | 4
BTA16_800 |  |  | IC1 | TO220A | BTA12_600 | 1
MOC3061 |  |  | IC2 | DIP6-300 | MOC304(6)1 | 1
HDR-1X3 |  |  | JACIN2 | KF2EDGK5.0-3P_H | Header 3 | 1
HDR-1X4 |  |  | JDC1 | MC 1,5/ 4-G-3,81 | Header 4 | 1
HDR-1X2 |  |  | JMCOUT1 | MC 1,5/ 2-G-3,81 | Header 2 | 1
15mH |  |  | L1 | UU9.8 | L-CMC | 1
100uH |  |  | L2 | CD75 | L-CD | 1
HLK-10M12 |  |  | M1 | PWRM-TH_HLK-10MXX | HLK-10MXX | 1
S9014 |  |  | Q1 | SOT23-3N | 9014-SMD | 1
R | 16k |  | R1 | R 0805 | R | 1
10d561k | 561 |  | R2, R4, R5 | VDR 10D-7.5 | R_VDR | 3
R | 1.8k |  | R3 | R 0805 | R | 1
R | 10k |  | R6 | R 0805 | R | 1
R-CRR | 360 |  | R7, R10 | RS 1/2W | R-CRR | 2
R | 1k |  | R8 | R 0805 | R | 1
R-CRR | 39 |  | R9 | RS 2W | R-CRR | 1
R | 180 |  | R11 | R 0805 | R | 1
TPS5430 |  |  | U1 | SOP8_EPAD_VIA | TPS5430 | 1
B340AF-13 |  |  | VD1 | SMA | SS14 | 1