## CYAN_EVSE_Power_board_v1.1
Comment | Value | Voltage | Designator | Footprint | Quantity
C | 100nF | 25V | C1 | 0805 | 1
C | 100nf | 50V | C2, C3, C6, C15, C17, C19, C21 | 0805 | 7
C | 10uF | 50V | C4, C5, C14, C16, C18, C20 | 0805 | 6
C | 10uF | 25V | C7 | 0805 | 1
C | 10nf | 50V | C8 | 0805 | 1
C | 100nF | 20V | C9, C23 | 0805 | 2
X1 安规电容 | 10nf | 440V | CX2 | CX 10*13*11 | 1
C-CM | 220uf | 20V | E1 | CM D(6.3*5.4) | 1
BTA16_800 |  |  | IC1 | TO220B | 1
MOC3061 |  |  | IC2 | DIP6-300 | 1
PC817 |  |  | IC4 | SOP4-W2.54_M | 1
100uH |  |  | L2 | CD75 | 1
IM1281B |  |  | M2 | IM1281B | 1
S9014 |  |  | Q1 | SOT23-3N | 1
R | 16k |  | R1 | 0805 | 1
R | 1.8k |  | R3 | 0805 | 1
R | 10k |  | R6, R8 | 0805 | 2
R-CRR | 360 |  | R7, R10 | RS 1/2W | 2
R-CRR | 39 |  | R9 | RS 2W | 1
R | 180 |  | R11 | 0805 | 1
R | 51K |  | R13, R14, R15, R16 | 1206 | 4
R | 1M |  | R17 | 0805 | 1
TPS5430 |  |  | U1 | SOP8 | 1
7805 |  |  | V1 | TO252 | 1
7905 |  |  | V2 | TO252 | 1
B340AF-13 |  |  | VD1 | SMA | 1
FR107 |  |  | VD2 | SOD-123 | 1
M3 |  |  | *1, *2, *3, *5, *7 | M3 125X300 | 5
HDR-1X3 |  |  | JACIN | KF2EDGK5.0-3P_H | 1
HDR-1X2 |  |  | JACOUT, JDCIN, JMCOUT | MC 1,5/ 2-G-3,81 | 3
HDR-1X6 |  |  | JP1, JP2 | XH2.54-6P | 2